## Component Selection
Component Selection
Configuration
| Buck-Boost |  |  | Boost with output referenced to supply
Oscillator : ROSC
fOSC | 350 | kHz |  |  |  | ROSC = | 62 | kW
LED Current Sense: RSL
ILEDMAX | 1000 | mA |  |  |  | RSL = | 100 | mW
Inductor
VIN | 9 | V | ILAV = | 5500 | mA
VLED | 36 | V | D = | 80% |  | L = | 18.7013 | µH
ILRIP | 20% | Max |  |  |  | ILPK = | 6600 | mA
Switch Current Sense : RSS
[6 empty] | RSS = | 18.9394 | mW
Component Selection
ROSC | 62 | kW | RSL | 100 | mW | VINMIN | 9 | V
L | 18.7013 | µH | RSS | 18.9394 | mW | VINMAX | 24 | V
VFmax | 3.6 |  | N LED | 10
VIN | D | Irip | Ilpk | Ilreq |  | ILED | Ilavg | Ilmin | Ilpk
V |  | mA | A |  |  | A
9 | 80% | 1151.3158 | 21.12 | 5 |  | 1 | 5 | 4.4243 | 5.5757
9.1515 | 79.73% | 1166.7697 | 21.12 | 4.9338 |  | 1 | 4.9338 | 4.3504 | 5.5172
9.303 | 79.46% | 1182.1202 | 21.12 | 4.8697 |  | 1 | 4.8697 | 4.2786 | 5.4608
9.4545 | 79.2% | 1197.3684 | 21.12 | 4.8077 |  | 1 | 4.8077 | 4.209 | 5.4064
9.6061 | 78.94% | 1212.5153 | 21.12 | 4.7476 |  | 1 | 4.7476 | 4.1414 | 5.3539
9.7576 | 78.68% | 1227.5619 | 21.12 | 4.6894 |  | 1 | 4.6894 | 4.0757 | 5.3032
9.9091 | 78.42% | 1242.5091 | 21.12 | 4.633 |  | 1 | 4.633 | 4.0118 | 5.2543
10.0606 | 78.16% | 1257.358 | 21.12 | 4.5783 |  | 1 | 4.5783 | 3.9496 | 5.207
10.2121 | 77.9% | 1272.1096 | 21.12 | 4.5252 |  | 1 | 4.5252 | 3.8892 | 5.1613
10.3636 | 77.65% | 1286.7647 | 21.12 | 4.4737 |  | 1 | 4.4737 | 3.8303 | 5.1171
10.5152 | 77.39% | 1301.3244 | 21.12 | 4.4236 |  | 1 | 4.4236 | 3.773 | 5.0743
10.6667 | 77.14% | 1315.7895 | 21.12 | 4.375 |  | 1 | 4.375 | 3.7171 | 5.0329
10.8182 | 76.89% | 1330.161 | 21.12 | 4.3277 |  | 1 | 4.3277 | 3.6627 | 4.9928
10.9697 | 76.65% | 1344.4397 | 21.12 | 4.2818 |  | 1 | 4.2818 | 3.6095 | 4.954
11.1212 | 76.4% | 1358.6267 | 21.12 | 4.2371 |  | 1 | 4.2371 | 3.5577 | 4.9164
11.2727 | 76.15% | 1372.7227 | 21.12 | 4.1935 |  | 1 | 4.1935 | 3.5072 | 4.8799
11.4242 | 75.91% | 1386.7286 | 21.12 | 4.1512 |  | 1 | 4.1512 | 3.4578 | 4.8446
11.5758 | 75.67% | 1400.6453 | 21.12 | 4.1099 |  | 1 | 4.1099 | 3.4096 | 4.8103
11.7273 | 75.43% | 1414.4737 | 21.12 | 4.0698 |  | 1 | 4.0698 | 3.3625 | 4.777
11.8788 | 75.19% | 1428.2145 | 21.12 | 4.0306 |  | 1 | 4.0306 | 3.3165 | 4.7447
12.0303 | 74.95% | 1441.8687 | 21.12 | 3.9924 |  | 1 | 3.9924 | 3.2715 | 4.7134
12.1818 | 74.72% | 1455.4369 | 21.12 | 3.9552 |  | 1 | 3.9552 | 3.2275 | 4.6829
12.3333 | 74.48% | 1468.9201 | 21.12 | 3.9189 |  | 1 | 3.9189 | 3.1845 | 4.6534
12.4848 | 74.25% | 1482.3191 | 21.12 | 3.8835 |  | 1 | 3.8835 | 3.1423 | 4.6247
12.6364 | 74.02% | 1495.6345 | 21.12 | 3.8489 |  | 1 | 3.8489 | 3.1011 | 4.5967
12.7879 | 73.79% | 1508.8673 | 21.12 | 3.8152 |  | 1 | 3.8152 | 3.0607 | 4.5696
12.9394 | 73.56% | 1522.0181 | 21.12 | 3.7822 |  | 1 | 3.7822 | 3.0212 | 4.5432
13.0909 | 73.33% | 1535.0877 | 21.12 | 3.75 |  | 1 | 3.75 | 2.9825 | 4.5175
13.2424 | 73.11% | 1548.0769 | 21.12 | 3.7185 |  | 1 | 3.7185 | 2.9445 | 4.4926
13.3939 | 72.88% | 1560.9864 | 21.12 | 3.6878 |  | 1 | 3.6878 | 2.9073 | 4.4683
13.5455 | 72.66% | 1573.817 | 21.12 | 3.6577 |  | 1 | 3.6577 | 2.8708 | 4.4446
13.697 | 72.44% | 1586.5693 | 21.12 | 3.6283 |  | 1 | 3.6283 | 2.835 | 4.4216
13.8485 | 72.22% | 1599.2441 | 21.12 | 3.5996 |  | 1 | 3.5996 | 2.7999 | 4.3992
14 | 72% | 1611.8421 | 21.12 | 3.5714 |  | 1 | 3.5714 | 2.7655 | 4.3773
14.1515 | 71.78% | 1624.364 | 21.12 | 3.5439 |  | 1 | 3.5439 | 2.7317 | 4.3561
14.303 | 71.57% | 1636.8104 | 21.12 | 3.5169 |  | 1 | 3.5169 | 2.6985 | 4.3354
14.4545 | 71.35% | 1649.1821 | 21.12 | 3.4906 |  | 1 | 3.4906 | 2.666 | 4.3152
14.6061 | 71.14% | 1661.4797 | 21.12 | 3.4647 |  | 1 | 3.4647 | 2.634 | 4.2955
14.7576 | 70.93% | 1673.7038 | 21.12 | 3.4394 |  | 1 | 3.4394 | 2.6026 | 4.2763
14.9091 | 70.71% | 1685.8553 | 21.12 | 3.4146 |  | 1 | 3.4146 | 2.5717 | 4.2576
15.0606 | 70.5% | 1697.9346 | 21.12 | 3.3903 |  | 1 | 3.3903 | 2.5414 | 4.2393
15.2121 | 70.3% | 1709.9424 | 21.12 | 3.3665 |  | 1 | 3.3665 | 2.5116 | 4.2215
15.3636 | 70.09% | 1721.8794 | 21.12 | 3.3432 |  | 1 | 3.3432 | 2.4823 | 4.2041
15.5152 | 69.88% | 1733.7461 | 21.12 | 3.3203 |  | 1 | 3.3203 | 2.4534 | 4.1872
15.6667 | 69.68% | 1745.5433 | 21.12 | 3.2979 |  | 1 | 3.2979 | 2.4251 | 4.1706
15.8182 | 69.47% | 1757.2715 | 21.12 | 3.2759 |  | 1 | 3.2759 | 2.3972 | 4.1545
15.9697 | 69.27% | 1768.9313 | 21.12 | 3.2543 |  | 1 | 3.2543 | 2.3698 | 4.1387
16.1212 | 69.07% | 1780.5233 | 21.12 | 3.2331 |  | 1 | 3.2331 | 2.3428 | 4.1233
16.2727 | 68.87% | 1792.0481 | 21.12 | 3.2123 |  | 1 | 3.2123 | 2.3163 | 4.1083
16.4242 | 68.67% | 1803.5062 | 21.12 | 3.1919 |  | 1 | 3.1919 | 2.2901 | 4.0936
16.5758 | 68.47% | 1814.8984 | 21.12 | 3.1718 |  | 1 | 3.1718 | 2.2644 | 4.0793
16.7273 | 68.28% | 1826.225 | 21.12 | 3.1522 |  | 1 | 3.1522 | 2.2391 | 4.0653
16.8788 | 68.08% | 1837.4868 | 21.12 | 3.1329 |  | 1 | 3.1329 | 2.2141 | 4.0516
17.0303 | 67.89% | 1848.6842 | 21.12 | 3.1139 |  | 1 | 3.1139 | 2.1895 | 4.0382
17.1818 | 67.69% | 1859.8178 | 21.12 | 3.0952 |  | 1 | 3.0952 | 2.1653 | 4.0251
17.3333 | 67.5% | 1870.8882 | 21.12 | 3.0769 |  | 1 | 3.0769 | 2.1415 | 4.0124
17.4848 | 67.31% | 1881.8958 | 21.12 | 3.0589 |  | 1 | 3.0589 | 2.118 | 3.9999
17.6364 | 67.12% | 1892.8412 | 21.12 | 3.0412 |  | 1 | 3.0412 | 2.0948 | 3.9877
17.7879 | 66.93% | 1903.725 | 21.12 | 3.0239 |  | 1 | 3.0239 | 2.072 | 3.9757
17.9394 | 66.74% | 1914.5476 | 21.12 | 3.0068 |  | 1 | 3.0068 | 2.0495 | 3.964
18.0909 | 66.55% | 1925.3096 | 21.12 | 2.9899 |  | 1 | 2.9899 | 2.0273 | 3.9526
18.2424 | 66.37% | 1936.0115 | 21.12 | 2.9734 |  | 1 | 2.9734 | 2.0054 | 3.9414
18.3939 | 66.18% | 1946.6537 | 21.12 | 2.9572 |  | 1 | 2.9572 | 1.9838 | 3.9305
18.5455 | 66% | 1957.2368 | 21.12 | 2.9412 |  | 1 | 2.9412 | 1.9626 | 3.9198
18.697 | 65.82% | 1967.7613 | 21.12 | 2.9254 |  | 1 | 2.9254 | 1.9416 | 3.9093
18.8485 | 65.64% | 1978.2277 | 21.12 | 2.91 |  | 1 | 2.91 | 1.9209 | 3.8991
19 | 65.45% | 1988.6364 | 21.12 | 2.8947 |  | 1 | 2.8947 | 1.9004 | 3.8891
19.1515 | 65.27% | 1998.9879 | 21.12 | 2.8797 |  | 1 | 2.8797 | 1.8803 | 3.8792
19.303 | 65.1% | 2009.2826 | 21.12 | 2.865 |  | 1 | 2.865 | 1.8604 | 3.8696
19.4545 | 64.92% | 2019.5211 | 21.12 | 2.8505 |  | 1 | 2.8505 | 1.8407 | 3.8602
19.6061 | 64.74% | 2029.7039 | 21.12 | 2.8362 |  | 1 | 2.8362 | 1.8213 | 3.851
19.7576 | 64.57% | 2039.8312 | 21.12 | 2.8221 |  | 1 | 2.8221 | 1.8022 | 3.842
19.9091 | 64.39% | 2049.9037 | 21.12 | 2.8082 |  | 1 | 2.8082 | 1.7833 | 3.8332
20.0606 | 64.22% | 2059.9218 | 21.12 | 2.7946 |  | 1 | 2.7946 | 1.7646 | 3.8245
20.2121 | 64.04% | 2069.8858 | 21.12 | 2.7811 |  | 1 | 2.7811 | 1.7462 | 3.8161
20.3636 | 63.87% | 2079.7963 | 21.12 | 2.7679 |  | 1 | 2.7679 | 1.728 | 3.8078
20.5152 | 63.7% | 2089.6536 | 21.12 | 2.7548 |  | 1 | 2.7548 | 1.71 | 3.7996
20.6667 | 63.53% | 2099.4582 | 21.12 | 2.7419 |  | 1 | 2.7419 | 1.6922 | 3.7917
20.8182 | 63.36% | 2109.2105 | 21.12 | 2.7293 |  | 1 | 2.7293 | 1.6747 | 3.7839
20.9697 | 63.19% | 2118.911 | 21.12 | 2.7168 |  | 1 | 2.7168 | 1.6573 | 3.7762
21.1212 | 63.02% | 2128.56 | 21.12 | 2.7044 |  | 1 | 2.7044 | 1.6402 | 3.7687
21.2727 | 62.86% | 2138.1579 | 21.12 | 2.6923 |  | 1 | 2.6923 | 1.6232 | 3.7614
21.4242 | 62.69% | 2147.7052 | 21.12 | 2.6803 |  | 1 | 2.6803 | 1.6065 | 3.7542
21.5758 | 62.53% | 2157.2022 | 21.12 | 2.6685 |  | 1 | 2.6685 | 1.5899 | 3.7471
21.7273 | 62.36% | 2166.6494 | 21.12 | 2.6569 |  | 1 | 2.6569 | 1.5736 | 3.7402
21.8788 | 62.2% | 2176.0471 | 21.12 | 2.6454 |  | 1 | 2.6454 | 1.5574 | 3.7335
22.0303 | 62.04% | 2185.3958 | 21.12 | 2.6341 |  | 1 | 2.6341 | 1.5414 | 3.7268
22.1818 | 61.87% | 2194.6957 | 21.12 | 2.623 |  | 1 | 2.623 | 1.5256 | 3.7203
22.3333 | 61.71% | 2203.9474 | 21.12 | 2.6119 |  | 1 | 2.6119 | 1.51 | 3.7139
22.4848 | 61.55% | 2213.1511 | 21.12 | 2.6011 |  | 1 | 2.6011 | 1.4945 | 3.7077
22.6364 | 61.4% | 2222.3072 | 21.12 | 2.5904 |  | 1 | 2.5904 | 1.4792 | 3.7015
22.7879 | 61.24% | 2231.4162 | 21.12 | 2.5798 |  | 1 | 2.5798 | 1.4641 | 3.6955
22.9394 | 61.08% | 2240.4783 | 21.12 | 2.5694 |  | 1 | 2.5694 | 1.4491 | 3.6896
23.0909 | 60.92% | 2249.4939 | 21.12 | 2.5591 |  | 1 | 2.5591 | 1.4343 | 3.6838
23.2424 | 60.77% | 2258.4635 | 21.12 | 2.5489 |  | 1 | 2.5489 | 1.4197 | 3.6781
23.3939 | 60.61% | 2267.3872 | 21.12 | 2.5389 |  | 1 | 2.5389 | 1.4052 | 3.6726
23.5455 | 60.46% | 2276.2656 | 21.12 | 2.529 |  | 1 | 2.529 | 1.3908 | 3.6671
23.697 | 60.3% | 2285.0989 | 21.12 | 2.5192 |  | 1 | 2.5192 | 1.3766 | 3.6617
23.8485 | 60.15% | 2293.8874 | 21.12 | 2.5095 |  | 1 | 2.5095 | 1.3626 | 3.6565
24 | 60% | 2302.6316 | 21.12 | 2.5 |  | 1 | 2.5 | 1.3487 | 3.6513
Reset